## Summary
Fluid Sampling Data
| Molecular Weight | Separator Gas | Separator Oil
Component | MW | yi | xi
Name | g/mol | mol% | mol%
N2 | 28.01 | 0.30003 | 0 | Reservoir Conditions
CO2 | 44.01 | 0.070007 | 0.01 | Reservoir Temperature | 200 | F
H2S | 34.08 | 0 | 0 | Initial Reservoir Pressure | 8000 | psia
C1 | 16.04 | 83.5584 | 6.87
C2 | 30.07 | 9.741 | 6.25 | Separator Conditions
C3 | 44.1 | 3.8604 | 9.1 | Rp,sep | 10200 | scf/sep.bbl
i-C4 | 58.12 | 0.69007 | 3.82 | Separator Temperature | 62.6 | F
n-C4 | 58.12 | 1.0601 | 8.54 | Separator Pressure | 361.0501 | psia
i-C5 | 72.15 | 0.27003 | 5.27
n-C5 | 72.15 | 0.22002 | 5.62 | Molecular Weight (MW) for C7+
C6 | 84 | 0.14001 | 8.85 | MWC7+sep,gas | 97.1 | g/mol
C7+ | - | 0.090009 | 45.67 | MWC7+sep,oil | 141 | g/mol
Total | - | 100 | 100
Note on D9: Author: From separator gas analysis
Note on E9: Author: From Hydrocarbon Liquid Analysis