## Final-Fcd-Conversion
Well & Reservoir | Units | Base Model | Input
ϕ |  | 0.05 | 0.05
h | ft | 200 | 250
k | nd | 0.0002 | 0.000156
xf | ft | 400 | 478
LFP√ϕ/nf | md1/2ft | 1011.9289 | 1334.9813
nf | # | 1 | 0.75801
xf/h |  | 2 | 1.912
Fracture
η |  | 2.5172 | 2.7037
Fcd |  | 20 | 29.0668
Input in red
Output in blue
Note on B12: Author: (1+h/xf*(ln(h/2*rw)-pi/2))