## Separator Welltest Data
Digitized Welltest Separator Gas Analysis
| Separator Gas | Separator Oil
Component | yi | xi | Initial Conditions |  | Units
Name | mol% | mol% | Reservoir temperature | 225 | F
N2 | 0.089982 | 0.039992 | Reservoir Pressure | 5700 | psia
CO2 | 0.63987 | 0.04999
H2S | 0 | 0 | Separator Conditions |  | Units
C1 | 68.4563 | 3.6493 | Sep GOR | 2659.9972 | scf/sep.bbl
C2 | 14.0972 | 3.6493 | Pressure | 200 | psia
C3 | 7.2885 | 5.6289 | Temperature | 120 | F
i-C4 | 1.6297 | 2.4395
n-C4 | 2.9994 | 6.0688 | C7+ Properties |  | Units
i-C5 | 1.1598 | 4.1692 | C7+ Gas MW | 99 | g/mole
n-C5 | 1.1498 | 4.809 | C7+ Oil MW | 175 | g/mole
C6 | 1.2398 | 8.3583
C7+ | 1.2497 | 61.1378
Total | 100 | 100